## Sheet1
Anschluss 1 | Anschluss 2 | Angeschlossen | Raspberry Pi | Pin | Pin | Raspberry Pi | Angeschlossen | Anschluss 1 | Anschluss 2
|  | Relais | + 3,3 V | 1 | 2 | + 5 V | CAN-Modul ¦ VCC1
|  |  | (SDA1) GPIO 2 | 3 | 4 | + 5 V
|  |  | (SCL1) GPIO 3 | 5 | 6 | GND
|  | Relai 2.3 ¦ Not-Aus | (GPIO_GCLK) GPIO 4 | 7 | 8 | GPIO 14 (TXD0)
|  |  | GND | 9 | 10 | GPIO 15 (RXD0)
|  | Relai 1.1 ¦ Light 1 | (GPIO_GEN0) GPIO 17 | 11 | 12 | GPIO 18 (GPIO_GEN1) | Relai 1.4 ¦ Blinker Rechts
|  | Relai 1.2 ¦ Light 2 | (GPIO_GEN2) GPIO 27 | 13 | 14 | GND
|  | Relai 1.3 ¦ Blinker Links | (GPIO_GEN3) GPIO 22 | 15 | 16 | GPIO 23 (GPIO_GEN4) | S1.1 ¦ 1.1
|  | CAN-Modul ¦ VCC | + 3,3 V | 17 | 18 | GPIO 24 (GPIO_GEN5) | S1.2 ¦ 1.3
|  | CAN-Modul ¦ SI | (SPI_MOSI) GPIO 10 | 19 | 20 | GND
|  | CAN-Modul ¦ S0 | (SPI_MISO) GPIO 9 | 21 | 22 | GPIO 25 (GPIO_GEN6) | CAN-Modul ¦ INT
|  | CAN-Modul ¦ SCK | (SPI_SLCK) GPIO 11 | 23 | 24 | GPIO 8 (SPI_CE0_N) | CAN-Modul ¦ CS
|  | CAN-Modul ¦ GND | GND | 25 | 26 | GPIO 7 (SPI_CE1_N)
|  |  | (nur für I2C) ID_SD | 27 | 28 | ID_SC (nur für I2C)
|  | S2.1 ¦ 2.1 | GPIO 5 | 29 | 30 | GND
|  | S2.2 ¦ 2.2 | GPIO 6 | 31 | 32 | GPIO 12 | Relai 2.2 ¦ 5V
|  | Relai 2.1 ¦ 12V | GPIO 13 | 33 | 34 | GND
|  | S2.3 ¦ 2.5 | GPIO 19 | 35 | 36 | GPIO 16 | Relai 2.4 ¦ Pump
|  | S2.4 ¦ 2.6 | GPIO 26 | 37 | 38 | GPIO 20 | S2.5 ¦ 2.10
|  |  | GND | 39 | 40 | GPIO 21 | S2.5 ¦ 2.8